## 机械浆闲置
吉林晨鸣机械浆改造后闲置单体设备统计表
序号 | 公司 | 工厂 | 物料名称 | 规格型号 | 资产编号 | 单位 | 数量 | 主要性能指标、参数 | 购入时间 | 购进厂家 | 库存地点 | 资产原值 | 现账面净值 | 闲置原因 | 设备状况 | 产能
1 | 吉林晨鸣 | 制浆分厂 | 1#计量螺旋 | LX470 | 2000000046 | 台 | 1 | 转速：61r/min，能力：230T/天 5.5KW | 2013年 | 山东文瑞 | 废纸库 | 25283.64 | 22818.49 | 机械浆改造 | 完好 | 230T/天
2 | 吉林晨鸣 | 制浆分厂 | 脱水螺旋 | 700×6000 | 2000000050 | 台 | 1 | 螺旋直径：700MM 螺旋长度：6000MM 能力：170kg/min 比重：120kg/m3 22KW | 1998年 | 安德里兹 | 原料厂 | 62005.77 | 55960.2 | 机械浆改造 | 完好 | 230T/天
3 | 吉林晨鸣 | 制浆分厂 | 2#计量螺旋 | LX470 | 2000000057 | 台 | 1 | 转速：61r/min，能力：230T/天 5.5KW | 2013年 | 山东文瑞 | 废纸库 | 62298.28 | 56224.2 | 机械浆改造 | 完好 | 230T/天
4 | 吉林晨鸣 | 制浆分厂 | 撕裂机 | MSD400 | 2000000058 | 台 | 1 | 螺旋转速：50-60r/min ，能力：400T/天 800KW | 1998年 | 安德里兹 | 原料厂 | 6356367.99 | 5736622.11 | 机械浆改造 | 完好 | 400T/天
5 | 吉林晨鸣 | 制浆分厂 | 刮板卸料器 | CBD301 | 2000000063 | 台 | 1 | 转速：4r/min，能力：230T/天 22KW | 2013年 | 安德里兹 | 废纸库 | 81450.47 | 73509.05 | 机械浆改造 | 完好 | 230T/天
6 | 吉林晨鸣 | 制浆分厂 | 卸料螺旋 | LS500 | 2000000064 | 台 | 1 | 转速：36r/min，能力：230T/天 | 2013年 | 安德里兹 | 原料厂 | 69905.75 | 63089.94 | 机械浆改造 | 完好 | 230T/天
7 | 吉林晨鸣 | 制浆分厂 | 侧喂料螺旋 | 54-60/1CP | 2000000066 | 台 | 1 | 230吨/天 | 2013年 | 安德里兹 | 原料厂 | 112543.31 | 101570.33 | 机械浆改造 | 完好 | 230T/天
8 | 吉林晨鸣 | 制浆分厂 | 高浓磨 | 54-60/1CP | 2000000068 | 台 | 1 | 230吨/天 7500KW | 2013年 | 安德里兹 | 原料厂 | 6374384.84 | 5752882.31 | 机械浆改造 | 完好 | 230T/天
9 | 吉林晨鸣 | 制浆分厂 | 旋浆分离器 | PSD600 | 2000000069 | 台 | 1 | 转速：75r/min，能力：230T/天 37KW | 2013年 | 安德里兹 | 废纸库 | 110489.34 | 99716.62 | 机械浆改造 | 完好 | 230T/天
10 | 吉林晨鸣 | 制浆分厂 | 料塞螺旋卸料器 | PSD600 | 2000000070 | 台 | 1 | BETNEBSDNUCK PS:9.0bar,PRUFUBERDRUCK PT:14.6bar，BETRNIEBSTEMPERATUR TS:180℃ 37KW | 2013年 | 安德里兹 | 原料厂 | 226644.79 | 204546.91 | 机械浆改造 | 完好 | 230T/天
11 | 吉林晨鸣 | 制浆分厂 | 削片机 | BX1212 | 2000000780 | 台 | 1 | 刀盘直径：1220MM 刀盘转速：740r/min 生产能力：15-20M3 飞刀数：6把 | 2007年 | 镇江金正 | 原料厂 | 168177.26 | 151779.96 | 机械浆改造 | 完好 | 15-20M3
12 | 吉林晨鸣 | 制浆分厂 | 预浸器减速机 | TG-3315H1-71-LD-E3 | 2000000059 | 台 | 1 | 速比：71:1 45KW | 2013年 | 库迈拉 | 原料厂 | 3248791.64 | 2932034.46 | 机械浆改造，下节更换 | 完好 | 230T/天
13 | 吉林晨鸣 | 制浆分厂 | 带式喂料器 | 54-60/1CP | 2000000067 | 台 | 1 | 230吨/天 18.5KW | 2013年 | 安德里兹 | 原料厂 | 151568.71 | 136790.77 | 机械浆改造 | 完好 | 230T/天
14 | 吉林晨鸣 | 制浆分厂 | 木片筛2#(三层摆动筛） | BF14100 | 2000000037 | 台 | 1 | 生产能力：150-200m³/h,筛选面积：10㎡，筛选层次：3层 11KW | 2013年 | 江苏大唐 | 原料厂 | 147007.48 | 132674.24 | 机械浆改造 | 完好 | 150-200m³/h
15 | 吉林晨鸣 | 制浆分厂 | 木片洗涤器 | HE-2 | 2000000047 | 台 | 1 | 设计压力：10bra 转速：12.8r/min 11KW | 1998年 | 安德里兹 | 原料厂 | 725021.82 | 654332.19 | 机械浆改造 | 完好 | 230T/天
16 | 吉林晨鸣 | 制浆分厂 | 木片仓底座 | VDMPC | 2000000044 | 台 | 1 | 能力：230T/天 | 2013年 | 安德里兹 | 废纸库 | 103318.86 | 93245.27 | 机械浆改造 | 完好 | 230T/天
17 | 吉林晨鸣 | 制浆分厂 | 洗涤水泵 | APP33-125 | 2000000054 | 台 | 1 | H=46M Q=63.9L/S 45KW | 2013年 | 苏尔寿 | 转鼓出渣 | 32506.53 | 29337.15 | 机械浆改造 | 完好
18 | 吉林晨鸣 | 制浆分厂 | 木片泵 | CP200-400DT | 2000000049 | 台 | 1 | Q=290M3/H H=27M 75KW | 2013年 | 安德里兹 | 转鼓出渣 | 252839.97 | 228188.07 | 机械浆改造 | 完好
19 | 吉林晨鸣 | 制浆分厂 | 尾渣筛供料泵 | APP33-125 | 2000000092 | 台 | 1 | H=32M Q=1.1L/S | 2013年 | 苏尔寿 | 转鼓出渣 | 57511.12 | 51903.79 | 机械浆改造 | 完好
20 | 吉林晨鸣 | 制浆分厂 | 清滤液泵 | APP21-65 | 2000000087 | 台 | 1 | H=36M Q=25L/S 18.5KW | 2013年 | 苏尔寿 | 转鼓出渣 | 43345.82 | 39119.61 | 机械浆改造 | 完好
21 | 吉林晨鸣 | 制浆分厂 | 纤维回收多盘喂料泵 | APP22-80/C | 2000000083 | 台 | 1 | H=22M Q=25L/S 11KW | 2013年 | 苏尔寿 | 转鼓出渣 | 46731.32 | 42175.02 | 机械浆改造 | 完好
22 | 吉林晨鸣 | 制浆分厂 | 浊滤液泵 | APP22-80 | 2000000088 | 台 | 1 | H=22M Q=25L/S 11KW | 2013年 | 苏尔寿 | 转鼓出渣 | 46731.32 | 42175.02 | 机械浆改造 | 完好
23 | 吉林晨鸣 | 制浆分厂 | 低浓磨喂料泵 | APP42-150 | 2000000089 | 台 | 1 | H=36M Q=100L/S 55KW | 2013年 | 苏尔寿 | 转鼓出渣 | 61123.27 | 55163.75 | 机械浆改造 | 完好
24 | 吉林晨鸣 | 制浆分厂 | 除渣浆泵 | S3-100-350DD | 2000000182 | 台 | 1 | Q=150M3/H H=25M 18.5KW | 2007 | 安德里兹 | 转鼓出渣 | 40300.28 | 36371.01 | 机械浆改造 | 完好
25 | 吉林晨鸣 | 制浆分厂 | 低压清滤液泵 | APP21-80 | 2000000094 | 台 | 2 | H=36M Q=41.7L/S 30KW | 2013年 | 苏尔寿 | 转鼓出渣 | 43345.82 | 39119.61 | 机械浆改造 | 完好
26 | 吉林晨鸣 | 制浆分厂 | 给水循环泵 | APP21-65 | 2000000099 | 台 | 1 | H=40M Q=25L/S 18.5KW | 2013年 | 苏尔寿 | 转鼓出渣 | 43345.82 | 39119.61 | 机械浆改造 | 完好
27 | 吉林晨鸣 | 制浆分厂 | 中压清滤液泵 | APP22-65 | 2000000095 | 台 | 1 | H=85M Q=33.3L/S 55KW | 2013年 | 苏尔寿 | 转鼓出渣 | 48077.03 | 43389.51 | 机械浆改造 | 完好
28 | 吉林晨鸣 | 制浆分厂 | 1#冷却水泵 | S3-80-265DD | 2000000179 | 台 | 1 | Q=140M3/H H=50M 37KW | 2007年 | 安德里兹 | 转鼓出渣 | 23124.85 | 20870.17 | 机械浆改造 | 完好
29 | 吉林晨鸣 | 制浆分厂 | 高压磨1#密封水泵 | 65-40-315D | 2000000205 | 台 | 1 | 流量9.02M3/H 扬程122M 22KW | 2007年 | 杭州碱泵 | 转鼓出渣 | 7001.91 | 6319.21 | 机械浆改造 | 完好
30 | 吉林晨鸣 | 制浆分厂 | 2段筛喂料泵 | APP33-125 | 2000000090 | 台 | 1 | H=32M Q=61.1L/S 37KW | 2013年 | 苏尔寿 | 转鼓出渣 | 57511.12 | 51903.79 | 机械浆改造 | 完好
31 | 吉林晨鸣 | 制浆分厂 | 磨后尾渣槽泵 | APP31-125 | 2000000091 | 台 | 1 | H=32M Q=50L/S 37KW | 2013年 | 苏尔寿 | 转鼓出渣 | 55708.58 | 50276.98 | 机械浆改造 | 完好
32 | 吉林晨鸣 | 制浆分厂 | 密封水泵 | APP11-32 | 2000000105 | 台 | 2 | H=68M Q=8.3L/S 15KW | 2013年 | 苏尔寿 | 转鼓出渣 | 47864.55 | 43197.76 | 机械浆改造 | 完好
33 | 吉林晨鸣 | 制浆分厂 | 1段筛喂料泵 | S3-150-470DD | 2000000174 | 台 | 1 | Q=468M3/H H=39M 75KW | 2006年 | 安德里兹 | 转鼓出渣 | 59954.63 | 54109.05 | 机械浆改造 | 完好
34 | 吉林晨鸣 | 制浆分厂 | 热水泵 | APP31-125 | 2000000106 | 台 | 1 | H=22M Q=55.6L/S 22KW | 2013年 | 苏尔寿 | 转鼓出渣 | 55825.45 | 50382.47 | 机械浆改造 | 完好
35 | 吉林晨鸣 | 制浆分厂 | 常压喷淋器循环泵 | APP32-65 | 2000000098 | 台 | 1 | H=32M Q=10L/S | 2013年 | 苏尔寿 | 转鼓出渣 | 53552.62 | 48331.24 | 机械浆改造 | 完好
36 | 吉林晨鸣 | 制浆分厂 | 热白水泵 | APP32-100 | 2000000102 | 台 | 1 | H=32M Q=50L/S | 2013年 | 苏尔寿 | 转鼓出渣 | 53544.83 | 48324.2 | 机械浆改造 | 完好
37 | 吉林晨鸣 | 制浆分厂 | 低浓喂料槽搅拌器 | SLF-100.22 | 2000000108 | 台 | 1 |  | 2013年 | 苏尔寿 | 转鼓出渣 | 48870.28 | 44105.43 | 机械浆改造 | 完好
38 | 吉林晨鸣 | 制浆分厂 | 筛选喂料槽搅拌器 | SLF-100.22 | 2000000109 | 台 | 1 |  | 2013年 | 苏尔寿 | 转鼓出渣 | 48870.28 | 44105.43 | 机械浆改造 | 完好
39 | 吉林晨鸣 | 制浆分厂 | 未磨渣浆槽搅拌器 | SLF-100.22 | 2000000110 | 台 | 1 |  | 2013年 | 苏尔寿 | 转鼓出渣 | 48870.28 | 44105.43 | 机械浆改造 | 完好
40 | 吉林晨鸣 | 制浆分厂 | 中浓漂白药液泵 | 25-25-2500 | 2000000185 | 台 | 1 | 流量0.42-3M3/H 扬程90M 15KW | 2013年 | 杭州碱泵 | 转鼓出渣 | 4887.03 | 4410.54 | 机械浆改造 | 完好
41 | 吉林晨鸣 | 制浆分厂 | 预浸泵 | 25-25-130 | 2000000192 | 台 | 1 | 流量0.11-1.44M3/H 扬程28M 3KW | 2017年 | 杭州碱泵 | 转鼓出渣 | 4745.38 | 4282.7 | 机械浆改造 | 完好
42 | 吉林晨鸣 | 制浆分厂 | 中浓漂白泵 | 25-25-130 | 2000000193 | 台 | 1 | 流量0.36-0.6M3/H 扬程25M 2.2KW | 2013年 | 杭州碱泵 | 转鼓出渣 | 4745.38 | 4282.7 | 机械浆改造 | 完好
43 | 吉林晨鸣 | 制浆分厂 | 高浓漂白泵 | 25-25-130 | 2000000194 | 台 | 1 | 流量0.15-1.44M3/H 扬程28M 3KW | 2013年 | 杭州碱泵 | 转鼓出渣 | 4745.38 | 4282.7 | 机械浆改造 | 完好
44 | 吉林晨鸣 | 制浆分厂 | 烧碱循环泵 | 40-25-160 | 2000000188 | 台 | 1 | 流量5M3/H 扬程32M 3KW | 2013年 | 杭州碱泵 | 转鼓出渣 | 5156.17 | 4653.44 | 机械浆改造 | 完好
45 | 吉林晨鸣 | 制浆分厂 | 高压磨密封水泵 | KQDP40-85*13 | 2000000204 | 台 | 1 | 流量5M3/H 扬程120M 5.5KW | 2013年 | 江苏迎浪 | 转鼓出渣 | 6903.66 | 6903.66 | 机械浆改造 | 完好
46 | 吉林晨鸣 | 制浆分厂 | 撕裂机基础板 |  |  | 台 | 1 |  | 2019年 |  | 废纸库 |  |  | 厂家配套设备，现场安装不需要 | 完好
47 | 吉林晨鸣 | 制浆分厂 | 低浓磨基础板 |  |  | 台 | 2 |  | 2019年 |  | 废纸库 |  |  | 厂家配套设备，现场安装不需要 | 完好
48 | 吉林晨鸣 | 制浆分厂 | 转移螺旋 |  | 2000000060 | 台 | 1 |  | 2013年 | 安丘汶瑞 | 水处理 | 888627.49 | 682021.58 | 机械浆改造 | 减速机利旧
49 | 吉林晨鸣 | 制浆分厂 | 反应仓 |  | 2000000062 | 台 | 1 |  | 2013年 | 仓底是安德里兹，仓是自制 | 仓底在废纸库，仓现场无 | 890997.35 | 683840.47 | 机械浆改造 | 仓底完好
50 | 吉林晨鸣 | 制浆分厂 | 水平螺旋 |  | 2000000065 | 台 | 1 |  | 2013年 | 自制 | 水处理 | 46533.01 | 35714.08 | 机械浆改造 | 减速机利旧
51 | 吉林晨鸣 | 制浆分厂 | 2#压榨滤液槽 |  | 2000000081 | 台 | 1 |  | 2013年 | 自制 | 现场 | 32438.54 | 24896.58 | 机械浆改造 | 完好
52 | 吉林晨鸣 | 制浆分厂 | 1#螺旋压榨滤液槽 |  | 2000000082 | 台 | 1 |  | 2013年 | 自制 | 现场 | 14873.56 | 11415.46 | 机械浆改造 | 完好
53 | 吉林晨鸣 | 制浆分厂 | 再沸炉循环泵 | APP11-32/C | 2000000097 | 台 | 1 |  | 2013年 | 苏尔寿 | 调纸机 | 44276.48 | 33982.21 | 机械浆改造 | 完好
54 | 吉林晨鸣 | 制浆分厂 | 再沸炉给水泵 | APP11-32/C | 2000000100 | 台 | 1 |  | 2013年 | 苏尔寿 | 调纸机 | 46335.4 | 35562.43 | 机械浆改造 | 完好
55 | 吉林晨鸣 | 制浆分厂 | 盘磨稀释水泵 | APP11-32/C | 2000000104 | 台 | 1 |  | 2013年 | 苏尔寿 | 调纸机 | 47864.55 | 36736.05 | 机械浆改造 | 完好
56 | 吉林晨鸣 | 制浆分厂 | 尾渣磨 | TF42 | 2000000121 | 台 | 1 |  | 2013年 | 安德里兹 | 调纸机 | 4603722.38 | 3533356.91 | 机械浆改造 | 调纸机
57 | 吉林晨鸣 | 制浆分厂 | 皮带运输机 |  | 2000000211 | 台 | 1 |  | 2013年 | 自制 | 用到木片仓，301皮带机 | 88958.08 | 68275.35 | 机械浆改造 | 用到木片仓，301皮带机
58 | 吉林晨鸣 | 制浆分厂 | 减速机 | LD-2500 | 2000000809 | 台 | 1 |  | 2013年 | 库迈拉 | 废纸库 | 716475.13 | 549894.66 | 机械浆改造 | 完好
59 | 吉林晨鸣 | 制浆分厂 | 联轴器 | MTX280 | 2000000810 | 台 | 1 |  | 2013年 | 艾默生 | 原料厂 | 273944.67 | 210252.54 | 机械浆改造 | 完好
60 | 吉林晨鸣 | 制浆分厂 | 联轴器 | MTX280 | 2000000811 | 台 | 1 |  | 2013年 | 艾默生 | 原料厂 | 273944.67 | 210252.54 | 机械浆改造 | 完好
61 | 吉林晨鸣 | 制浆分厂 | 喉管 | MSD400 | 2000000812 | 台 | 1 |  | 2013年 | 安德里兹 | 原料厂 | 510389.57 | 391724 | 机械浆改造 | 完好
62 | 吉林晨鸣 | 制浆分厂 | 挤压室 | MSD400 | 2000000813 | 台 | 1 |  | 2013年 | 安德里兹 | 原料厂 | 1934869.85 | 1485012.62 | 机械浆改造 | 完好
63 | 吉林晨鸣 | 制浆分厂 | 挤压室 | MSD400 | 2000000814 | 台 | 1 |  | 2013年 | 安德里兹 | 原料厂 | 1934869.86 | 1485012.63 | 机械浆改造 | 完好
64 | 吉林晨鸣 | 制浆分厂 | 螺旋轴/挤压头/出口拔浆叶子 | MSD400 | 2000000815 | 台 | 1 |  | 2013年 | 安德里兹 | 原料厂 | 1984211.08 | 1522881.99 | 机械浆改造 | 完好
65 | 吉林晨鸣 | 制浆分厂 | 撕裂机轴 | MSD400 | 2000006744 | 套 | 1 |  | 2014年 | 安德里兹 | 原料厂 | 80443.44 | 64153.64 | 机械浆改造 | 完好
66 | 吉林晨鸣 | 制浆分厂 | 撕裂机联轴器 | MTX280 | 2000006745 | 套 | 1 |  | 2014年 | 安德里兹 | 原料厂 | 278918.84 | 222437.76 | 机械浆改造 | 完好
67 | 吉林晨鸣 | 制浆分厂 | 高浓磨机联轴器 | MTXL-205/MTXL-260 | 2000006746 | 套 | 1 |  | 2014年 | 安德里兹 | 原料厂 | 544925.62 | 434578.2 | 机械浆改造 | 完好
68 | 吉林晨鸣 | 制浆分厂 | 磨机分配环 | 54-60/1CP | 2000006765 | 个 | 2 |  | 2015年 | 艾默生 | 原料厂、物管科 | 99565.18 | 81643.46 | 机械浆改造 | 完好
69 | 吉林晨鸣 | 制浆分厂 | 旋转浓度计 | MEK-2500中浓 | 2000000263 | 台 | 1 | 4-10% | 2013年 | BTG | 高浓出渣 | 40782.41 | 31300.49 | 机械浆改造 | 报废可拆旧件
70 | 吉林晨鸣 | 制浆分厂 | 旋转浓度计 | MEK-2500中浓 | 2000000264 | 台 | 1 | 4-10% | 2013年 | BTG | 高浓出渣 | 40782.41 | 31300.49 | 机械浆改造 | 报废可拆旧件
71 | 吉林晨鸣 | 制浆分厂 | 旋转浓度计 | MEK-2500 | 2000000265 | 台 | 1 | 1-6% | 2013年 | BTG | 高浓出渣 | 40782.41 | 31300.49 | 机械浆改造 | 报废可拆旧件
72 | 吉林晨鸣 | 制浆分厂 | 旋转浓度计 | MEK-2500中浓 | 2000000266 | 台 | 1 | 4-10% | 2013年 | BTG | 高浓出渣 | 40782.41 | 31300.49 | 机械浆改造 | 报废可拆旧件
73 | 吉林晨鸣 | 制浆分厂 | 纸浆游离度在线分析仪 | DRT-5500 | 2000000259 | 台 | 1 | 100-600CSF | 2013年 | BTG | 高浓出渣 | 11937.95 | 9162.36 | 机械浆改造 | 报废可拆旧件
74 | 吉林晨鸣 | 制浆分厂 | 纸浆游离度在线分析仪 | DRT-5500 | 2000000260 | 台 | 1 | 100-600CSF | 2013年 | BTG | 高浓出渣 | 11937.95 | 9162.36 | 机械浆改造 | 报废可拆旧件
75 | 吉林晨鸣 | 制浆分厂 | 纸浆游离度在线分析仪 | DRT-5500 | 2000000261 | 台 | 1 | 100-600CSF | 2013年 | BTG | 高浓出渣 | 11937.95 | 9162.36 | 机械浆改造 | 完好
76 | 吉林晨鸣 | 制浆分厂 | 纸浆游离度在线分析仪 | DRT-5500 | 2000000262 | 台 | 1 | 100-600CSF | 2013年 | BTG | 高浓出渣 | 11937.95 | 9162.36 | 机械浆改造 | 完好
77 | 吉林晨鸣 | 制浆分厂 | 气动穿透式刀闸阀 | HG-E-250-PV-TY-2ILS-SV-E | 2000000270 | 台 | 1 | DN250 PN10 | 2013年 | 依博罗 | 高浓出渣 | 15364.71 | 11792.42 | 机械浆改造 | 完好
78 | 吉林晨鸣 | 制浆分厂 | 电磁流量计 | OPTIFLUX4300F(200)114510 | 2000000309 | 台 | 1 | DN200 PN16 | 2013年 | 科隆 | 高浓出渣 | 6020.25 | 4620.55 | 机械浆改造 | 报废
79 | 吉林晨鸣 | 制浆分厂 | 电磁流量计 | OPTIFLUX4300F(300)114510 | 2000000320 | 台 | 1 | DN300 PN16 | 2013年 | 科隆 | 高浓出渣 | 5843.33 | 4484.76 | 机械浆改造 | 报废
80 | 吉林晨鸣 | 制浆分厂 | 气动V型调节球阀 | ZSSV-16TK125YPD2LP | 2000000376 | 台 | 1 | DN125 PN16 | 2013年 | 利普 | 高浓出渣 | 2374.13 | 1822.13 | 机械浆改造 | 完好
81 | 吉林晨鸣 | 制浆分厂 | 气动V型调节球阀 | ZSSV-16TK125YPD2LP | 2000000381 | 台 | 1 | DN125 PN16 | 2013年 | 利普 | 高浓出渣 | 2374.13 | 1822.13 | 机械浆改造 | 完好
82 | 吉林晨鸣 | 制浆分厂 | 气动O型开关式球阀 | ZSSR-16EK100YPD4BLP | 2000000399 | 台 | 1 | DN100 PN16 | 2013年 | 利普 | 高浓出渣 | 1107.8 | 850.24 | 机械浆改造 | 完好
83 | 吉林晨鸣 | 制浆分厂 | 气动O型开关式球阀 | ZSSR-16EK50YPD4BLP | 2000000403 | 台 | 1 | DN50 PN16 | 2013年 | 利普 | 高浓出渣 | 938.71 | 720.47 | 机械浆改造 | 完好
84 | 吉林晨鸣 | 制浆分厂 | 气动O型开关式球阀 | ZSSR-16ESK80YPD4BLP | 2000000406 | 台 | 1 | DN80 PN16 | 2013年 | 利普 | 高浓出渣 | 2602.34 | 1997.29 | 机械浆改造 | 完好
85 | 吉林晨鸣 | 制浆分厂 | 气动O型开关式球阀 | ZSSR-16EK15YPD4BLP | 2000000447 | 台 | 1 | DN15 PN16 | 2013年 | 利普 | 高浓出渣 | 2985.83 | 2291.64 | 机械浆改造 | 完好
86 | 吉林晨鸣 | 制浆分厂 | 气动O型开关式球阀 | ZSSR-16EK15YPD4BLP | 2000000448 | 台 | 1 | DN15 PN16 | 2013年 | 利普 | 高浓出渣 | 2985.83 | 2291.64 | 机械浆改造 | 完好
87 | 吉林晨鸣 | 制浆分厂 | 气动开关式蝶阀 | ZSSW-16EK150MPD4BLP | 2000000466 | 台 | 1 | DN150 PN16 | 2013年 | 利普 | 高浓出渣 | 2602.34 | 1997.29 | 机械浆改造 | 完好
88 | 吉林晨鸣 | 制浆分厂 | 气动O型开关阀 | ZSSR DN15 | 2000000579 | 台 | 1 | DN15 PN16 | 2013年 | 利普 | 高浓出渣 | 8857.62 | 6798.24 | 机械浆改造 | 完好
89 | 吉林晨鸣 | 制浆分厂 | 气动O型开关阀 | ZSSR DN15 | 2000000580 | 台 | 1 | DN15 PN16 | 2013年 | 利普 | 高浓出渣 | 8857.62 | 6798.24 | 机械浆改造 | 完好
90 | 吉林晨鸣 | 制浆分厂 | 气动V型调节球阀 | ZSSR DN32 | 2000000595 | 台 | 1 | DN32PN16 | 2013年 | 利普 | 高浓出渣 | 10350.23 | 7943.8 | 机械浆改造 | 完好
91 | 吉林晨鸣 | 制浆分厂 | 气动V型调节阀 | DN150 | 2000000603 | 台 | 1 | DN150 PN16 | 2013年 | 利普 | 高浓出渣 | 10110.79 | 7760.02 | 机械浆改造 | 完好
92 | 吉林晨鸣 | 制浆分厂 | 气动V型调节阀 | DN150 | 2000000604 | 台 | 1 | DN150 PN16 | 2013年 | 利普 | 高浓出渣 | 10110.79 | 7760.02 | 机械浆改造 | 完好
93 | 吉林晨鸣 | 制浆分厂 | 气动O型球阀 | ZSSR-16EK250YPD4F | 2000000607 | 台 | 1 | DN250 PN16 | 2013年 | 利普 | 高浓出渣 | 12805.39 | 9828.15 | 机械浆改造 | 完好
94 | 吉林晨鸣 | 制浆分厂 | 气动V型调节阀 | ZSSV-16YK200-YPD2D | 2000000616 | 台 | 1 | DN200 PN16 | 2013年 | 利普 | 高浓出渣 | 15241.21 | 11697.63 | 机械浆改造 | 完好
95 | 吉林晨鸣 | 制浆分厂 | 气动V型调节阀 | ZSSV-10TK80YPD2D | 2000000654 | 台 | 1 | DN80 PN16 | 2013年 | 利普 | 高浓出渣 | 8487.33 | 6514.02 | 机械浆改造 | 完好
96 | 吉林晨鸣 | 制浆分厂 | 撕裂机电机 | FRAME 500/750r/min 800KW 690V |  | 台 | 1 | FRAME 500/750r/min 800KW 690V | 2013年 | 万高 | 原料厂 |  |  | 机械浆改造 | 完好
97 | 吉林晨鸣 | 制浆分厂 | 撕裂机变频器 | ACS800-07-1500-7+V992+K458+R712 1131A 690V |  | 台 | 2 | ACS800-07-1500-7+V992+K458+R712 1131A 690V | 2013年 | ABB | 化工库 |  |  | 机械浆改造 | 完好
98 | 吉林晨鸣 | 制浆分厂 | 高浓磨电机 | T7500-4/1600/1500r/min 7500KW 10KV |  | 台 | 1 | T7500-4/1600/1500r/min 7500KW 10KV | 2009年 | 兰州 | 机械浆现场 |  |  | 机械浆改造 | 完好
99 | 吉林晨鸣 | 制浆分厂 | 高浓磨软启动器 | 运行柜：KYN28-12 起动柜：RNMV-100550-E 旁路柜：KYN28A-12 互感器柜：KYN28-12 励磁柜：WKLF MCU Excitation Device |  | 套 | 1 | 运行柜：KYN28-12 起动柜：RNMV-100550-E 旁路柜：KYN28A-12 互感器柜：KYN28-12 励磁柜：WKLF MCU Excitation Device | 2013年 | 雷诺尔 | 化工库 |  |  | 机械浆改造 | 完好
100 | 吉林晨鸣 | 制浆分厂 | 木片接收仓振动卸料器 | VD2400 FTHE235-4-3.4 | 2000000045 | 台 | 1 |  | 2013年 |  |  | 49489.31 | 37983.03 | 机械浆改造 | 拆除
101 | 吉林晨鸣 | 制浆分厂 | 振动卸料器 | VD2400 | 2000000056 | 台 | 1 |  | 2013年 |  |  | 49489.31 | 37983.03 | 机械浆改造 | 拆除
[11 empty] | 合计 | 35110065.82 | 29589959.4
吉林晨鸣250吨机械浆线于1998年建成投产，2013年公司进行环保迁建并进行升级改造，2019年进行提产改造淘汰部分设备（见上表），共101项106台套，原值3511万元、净值2959万元。